## Análisis de los componentes
Nº componente | ID esquemático | Referencia del fabricante | Tipo de componente | Extras | Vcc | Icc | ¿Añadido?
1 | U1 | NINA-B3X | uC | Hardware de criptografia, bluetooth, relojes, RTC, contadores, PLL, USB 2.0, ADC, comparadores, NFC, SPI, QSPI, I2C, 12S,PWM, PDM, QDEC, GPIO, UART | 1,7 a 4,6V | 1,8Vcc -> 37mA 3,3Vcc -> 20mA | SI
2 | U2 | LSMDS1 | Sensor de movimiento | Multirange,multisensibility, SPI, I2C, sensor de temperatura, FIFO | 1,9 a 3,6V | 4,3mA | SUSTITUIR
3 | U3 | MP34DT06JTR | Microfono | #### | #### | #### | NO
4 | U4 | DNP | Comunicaciones | #### | #### | #### | NO
5 | U5 | APDS-9960 | Sensor de luz | #### | #### | #### | NO
6 | IC1 | MPM3610 | Conversor DC | eficiencia 95% max, | 0,8V a Vin(4,5 a 21V) | 3A (<0,4 duty) | SUSTITUIR
7 | LPS-1 | LPS22 | Sensor de presión atomoférica | #### | #### | #### | NO
8 | HTS221 | HTS221 | Sensor de húmedad | #### | #### | #### | NO
ARGUMENTACIÓN
De acuerdo a lo visto en este análisis, solo son necesarios los elementos U1, U2 y IC1 debido a:
-U1: Es el dispositivo que contiene el uC con comunicación BLE , por lo que sin este no sería posible el procesamiento de los datos y el envio al exterior de estos.
-U2: Es el sensor de movimiento que contiene el acelerometro y el giroscopio, por lo que es escencial para realizar el reconocimiento del movimiento. Pero en este caso es sustituido para intentar aumentar el tiempo entre cargas sin cambiar la batería.
-IC1: Es el conversor DC que permite adecuar los niveles de tensión a los requeridos por los dispositvos de la PCB.
Los demás elementos se pueden calificar como innecsarios para este proyecto debido a que aportan datos innecesarios pero aumentando el cosumo, coste y tamaño del sensor inteligente.

## Sensor de movimiento
Nº sensor | Id fabricante | Fabricante | Precio/unidad (euros) | V_in | I_in | Rangos acelerometro | Rangos giroscopo | Sensibilidad acelerometro | Sensibilidad giroscopo | Offset acelerometro | Offset giroscopo | Comunicaciones | FIFO | Extras | Nº de elementos externos | Puntación total
ORIGINAL | LSMDS1 | ST | 22.635 | 1,9 V - 3,6V | 1,9mA (14,9Hz) -3,4mA (952Hz) | 2g, 4g, 8g o 16g | 245dps, 500dps o 2000dps | 0,061mg/LSB, 0,122mg/LSB, 0,244mg/LSB o 0,732mg/LSB | 8,75mdps/LSB, 17,5mdps/LSB o 70mdps/LSB | 90mg | 30dps | I2C, I2C FAST o SPI | 32 slots de 16 bits por cada eje | Magnetómetro, sensor de temperatura, interrupciones, protección electroestática | 5 condensadores | 0
1 | ICM-42605 | InvenSense (TDK) | 3.03 | 1,71V-3,6V | 0,65mA | 2g, 4g, 8g o 16g | 15,624dps, 31,25dps, 62,5dps, 125dps, 250dps, 500dps, 1000dps o 2000dps | 2,048LSB/g, 4,096LSB/g, 8,192LSB/g o 16,384LSB/g | 16,4LSB/dps, 32,8LSB/dps, 65,5LSB/dps, 131LSB/dps, 262LSB/dps, 524,3LSB/dps, 1048,6LSB/dps o 2097,2LSB/dps | 20mg | 0,5dps | I2C, I2C FAST, 13C o SPI | 2KBytes de 16bits | Sensor de tempearatura, interrupciones, protección electroestática | 3 condensadores | 22
2 | ICM-42688-P | InvenSense (TDK) | 4.878 | 1,71V-3,6V | 0,88mA | 2g, 4g, 8g o 16g | 15,624dps, 31,25dps, 62,5dps, 125dps, 250dps, 500dps, 1000dps o 2000dps | 2,048LSB/g, 4,096LSB/g, 8,192LSB/g o 16,384LSB/g | 16,4LSB/dps, 32,8LSB/dps, 65,5LSB/dps, 131LSB/dps, 262LSB/dps, 524,3LSB/dps, 1048,6LSB/dps o 2097,2LSB/dps | 20mg | 0,5dps | I2C, I2C FAST, 13C o SPI | 2KBytes de 20bits | Sensor de tempearatura, interrupciones, protección electroestática | 3 condensadores | 13
3 | LSM6DSO16IS | ST | 3.95 | 1,71V-3,6V | 0,595mA | 2g, 4g, 8g o 16g | 125dps, 250dps, 500dps, 1000dps o 2000dps | 0,061mg/LSB, 0,122mg/LSB, 0,244mg/LSB o 0,488mg/LSB | 4,375mdps/LSB, 8,75mdps/LSB, 17,50mdps/LSB, 35mdps/LSB o 70mdps/LSB | 40mg | 3dps | I2C, I2C FAST o SPI | ### | Sensor hub, sensor de temperatura,ISPU, interrupciones | 2 condensadores | 24
4 | LSM6DSVTR | ST | 5.07 | 1,71V-3,6V | 0,65mA | 2g, 4g, 8g o 16g | 125dps, 250dps, 500dps, 1000dps, 2000dps o 4000dps | 0,061mg/LSB, 0,122mg/LSB, 0,244mg/LSB o 0,488mg/LSB | 4,375mdps/LSB, 8,75mdps/LSB, 17,50mdps/LSB, 35mdps/LSB, 70mdps/LSB o 140mdps/LSB | 12mg | 1dps | I2C, I2C FAST, 13C o SPI | 4,5kBytes | "Triple core for UI, EIS, and OIS data processing", interrupciones, sensor de temperatura | 2 condensadores | 19
Pesos de la puntuación | 0 | 0 | 8 | 0 | 9 | 0 | 0 | 0 | 5 | 0 | 5 | 4 | 4 | 7 | 8
ARGUMENTACIÓN
Tras el análisis realizado se ha obtenido que el sensor debería de ser el LSM6DSO16IS debido a:
-Su muy bajo consumo que aumenta el tiempo entre cargas de la batería.
-Tiene incorporada una ISPU que le otorga la capacidad de implentar algoritmos avanzados de ML, de forma que no recaiga dicho peso sobre el uC.
-El número de elementos externos es reducido, por lo que los costes de producción son más reducidos y el número de componentes que pueden fallar también.
-Tiene comunicación compatible con el uC empleado.
-Alimentación compatible con el uC, de forma que se reduce el número de convertidores DC.
-Precio reducido.

## Alimentación
Nº sensor | Id fabricante | Fabricante | Precio/unidad | V_in | I_q | V_out | I_out_MAX | Accuracy | Protecciones | Componenes extra
1 | AP7115-25SEG-7 | DiodesZetex | 0.086 | 0,3V - 5,5V | 57uA | 2,5V | 150mA | 2% | Cortocirucito, sobrecorriente | 3 condensadores
2 | STLQ015M25R | ST | 0.283 | 1,5V -5,5V | 1,4uA | 2,5V | 150mA | 2% | Cortocirucito, sobrecorriente, temperatura | 2 condensadores
3 | LP2985AIM5-2.5/NOPB | TI | 0.89 | 2,2V-16V | 750uA | 2,5V | 150mA | 4% | Sobrecorriente, temperatura | 3 condensadores
ARGUMENTACIÓN
Como la bateria utilizada tiene una tensión mínima de 3V, se ha elegido como tensión de alimentación 2,5V debido a:
-Es compatible con el uC y el sensor de movimiento.
-Tener una tensión de salida siempre menor que la de batería permite evitar el empleo de conversores conmutados, que en este caso tienen eficiencias menores a los reguladores debido a la pequeña diferencia entre la tensión de la batería y la de alimentación.
-Hay una gran cantidad de posibilidades.
-Los reguladores osn más baratos y no necesitan de muchos elementos externos de filtrado como pueden ser las inductancias.
Entre las diferentes posibilidades se ha elegido el STLQ015M25R debido a que su corriente Iq es de 1,4uA, lo cual asegura una mayor eficiencia.